## Tabelle2
CO2 - Rechner (nach EN 16449)
| Holzart |  | Holz-feuchte |  | Volumen |  | Holzanteil* |  |  | Zwischenergebnis
|  | 460 | 15 | % | 1 | m³ | 100 | % | 1 | 733.5725 | kg CO2 | 460 | Fi/Ta | 1
[12 empty] | 520 | Ki
|  | 520 | 15 | % | 1 | m³ | 100 | % | 1 | 829.2246 | kg CO2 | 590 | Lä | 2
[12 empty] | 650 | Dou
|  | 650 | 15 | % | 1 | m³ | 100 | % | 1 | 1036.471 | kg CO2 |  |  | 4
|  | 590 | 15 | % | 1 | m³ | 100 | % | 1 | 940.8188 | kg CO2 |  |  | 3
|  |  |  | Gesamte gespeicherte Menge: | [5 empty] | 3540.087 | kg CO2
*Holzanteil= Bei Holzwerkstoffen wird Holzanteil und Leimanteil getrennt.

## Tabelle1
Berechnung von Kohlenstoffdioxid auf der Grundlage des Gehalts an biogenem Kohlenstoff
Bezeichnung | Kürzel | Eingabefelder | Einheiten
Kohlenstoffanteil der Holzbiomasse | cf | 0.5 | Standardwert
Feuchtgehalt des Produkts | ω | 18 | %
Rohdichte der Biomasse des Produktes (Darrtrocken) | ρω | 430 | kg/m³
Option 1: Stückmengen
Höche des Vollholz Produktes | H | 2 | m
Breite des Vollholz Produktes | B | 2 | m
Länge des Vollholz Produktes | L | 2 | m
Menge1 | n | 0 | Stk.
prozentueller Holzanteil | x | 100 | %
Volumen des Vollholzesprodukts bei best. ω | VPω | 0 | m³
Option 2: Volumsmengen
Menge2 (nur wenn Menge1 = 0) | n | 25 | m³
prozentueller Holzanteil | x | 100 | %
Bruttovolumen bei best. ω | Vω | 25 | m³
Berechnung
Berechnung aufgrund der Formel lt. EN 16449
Kohlenstoffdioxid Pco2 | 16708.9689 |  | kg CO2
P_(〖CO〗_2 )=44/12×cf×(ρ_ω×V_ω)/(1+ω/100)